## Leht1
Part | Value | Device
C2 | 1uF | C-EUC0603
C3 | 100nF | C-EUC0603K
C4 | 220n | C-EUC0603
C9 | 100nF | C-EUC0603K
C11 | 10uF | C-EUC0805K
C12 | 10uF | C-EUC0805K
C13 | 10uF | C-EUC1206K
C14 | 10uF | C-EUC0603
C15 | 100uF | CPOL-EUD/7343-31W
C16 | 100nF | C-EUC0603K
C24 | 100uF | CPOL-EUD/7343-31W
C28 | 150 | C-EUC0603
C30 | 3.3 | C-EUC0603
C31 | 100n | C-EUC0603
C32 | 100n | C-EUC0603
C33 | 2011-06-05 | C-EUC0603
C50 | 100u/6V | CPOL-EUCT7343
C51 | 100u/6V | CPOL-EUCT7343
D1 | DIODESMA | SMA-DIODE
D2 | bzx84c3v3 | BZX84CSMD
DC1 | TMA1205D | NMA
F1 | LITTLEFUSE | LITTLEFUSE
IC1 | TL082D | TL082D
IC4 | LM1117-3.3 | LM317MBSTT3
IC9 | X-PORT | X-PORT
J1 | 555077-2 | 555077-2
JP1 | PINHD-1X5 | 1X05
JP2 | PINHD-1X4 | 1X04
2011-12-01 | 68uH | INDUCTOR1206H*
2011-12-02 | L-EUL4532C | L4532M
2011-12-03 | 68uH | INDUCTOR1206H*
LD1 | DUOLED-RG-C | DUOLED-C-5MM
Q1 | 2N6075 | 2N6875
Q2 | SS8050 | BC847CSMD
Q3 | SS8050 | BC847CSMD
Q4 | 2N6075 | 2N6875
Q5 | 2N6075 | 2N6875
Q6 | 2N6075 | 2N6875
Q7 | SS8050 | BC847CSMD
Q8 | SS8050 | BC847CSMD
Q9 | SS8050 | BC847CSMD
Q10 | SS8050 | BC847CSMD
2011-12-01 | 100 | R-EU_R0603
2011-12-02 | 100 | R-EU_R0603
2011-12-03 | 1k | R-EU_R0603
2011-12-05 | 100 | R-EU_R0603
2011-12-06 | 1k | R-EU_R0603
2011-12-07 | 27k | R-EU_R0603
2011-12-08 | 100 | R-EU_R0603
2011-12-09 | 1k | R-EU_R0603
2011-12-10 | 1k | R-EU_R0603
2011-12-11 | 1k | R-EU_R0603
2011-12-12 | 1k | R-EU_R0603
2011-12-13 | 27k | R-EU_R0603
2011-12-14 | 27k | R-EU_R0603
2011-12-15 | 22k | R-EU_R0603
2011-12-16 | 1k | R-EU_R0603
2011-12-17 | 22k | R-EU_R0603
2011-12-18 | 22k | R-EU_R0603
2011-12-19 | R-TRIMM3202 | RTRIM3202
2011-12-20 | 2k | R-TRIMM4G/J
2011-12-21 | 4,7k | R-EU_R0603
2011-12-26 | 22k | R-EU_R0603
2011-12-27 | 15k | R-EU_R0603
2011-12-28 | 1,5k | R-EU_R0603
2011-12-29 | 4,7k | R-EU_R0603
2011-12-31 | 4,7k | R-EU_R0603
R32 | 470 | R-EU_R0603
R33 | 2k2 | R-EU_R0603
R34 | 470 | R-EU_R0603
R35 | 2k2 | R-EU_R0603
R36 | 470 | R-EU_R0603
R37 | 2k2 | R-EU_R0603
R38 | 470 | R-EU_R0603
R39 | 2k2 | R-EU_R0603
R40 | 4,7k | R-EU_R0603
R41 | 1k | R-EU_R0603
R42 | 470 | R-EU_R0603
R43 | 470 | R-EU_R0603
R44 | 100 | R-EU_R0603
R48 | 680 | R-EU_R0603
R49 | 100 | R-EU_R0603
R50 | 680 | R-EU_R0603
R51 | 150k | R-EU_R0603
R52 | 220 | R-EU_R0603
R53 | 100k | R-EU_R0603
R54 | 10k | R-EU_R0603
R62 | 100k | R-EU_R0603
R80 | 100k | R-EU_R0603
R81 | 4k7 | R-EU_R0603
R82 | 1k | R-EU_R0603
R100 | 27k | R-EU_R0603
SP1 | KSS1201 | KSS1201
U$1 | ENABLER803 | ENABLER803
U$2 | MIC4576 | MIC4576
U$3 | TDA8444 | TDA8444
U$5 | INDUCTORDRDR30 | INDUCTORDRDR30
U$7 | PSS1215M | PSS1215M
U$9 | CON_BNC | CON_BNC
U1 | MAX481CSA | MAX481CSA
U5 | LF356D | LF356D
U7 | MOC3020M | MOC3020M
U8 | MOC3020M | MOC3020M
U9 | MOC3020M | MOC3020M
U10 | MOC3020M | MOC3020M
X1 | W237-05P | W237-5P
X2 | W237-3E | W237-3E
X3 | W237-05P | W237-5P
X4 | UMMC | UMMC
X7 | W237-05P | W237-5P
X12 | W237-05P | W237-5P
X13 | W237-06P | W237-6P

## Leht2
Põhikomplekt (4 sisendit lülitite jms jaoks, 4 väljundit 12V toitega seadmetele nt. Releed)
Pos.nr. |  | korpus | kogus | tk. hind O-poes |  | Oomipoe kood | ELFA kood | tk. hind ELFAs | Otstarve
C2,C5,C6,C8 | 1uF/10V | 0603 | 4 | 0.09 | 0.36 | 9402080 |  |  | Protsessori osa | Moc=10
C1 | 100u/6V |  | 1 | 0.2 | 0.2 |  | 67-219-63 | 0.2
C10 | 470uF/16V |  | 1 | 0.44 | 0.44 |  | 67-221-02 | 0.44
C7 | 10uF/6,3V | 0603 | 1 | 0.1 | 0.1 | 1759393 |  |  |  | Moc=100
C3 | 100nF | 0603 | 1 | 0.02 | 0.02 | 1692286
R4,22.25,30 | 10k | 0603 | 6 | 0.04 | 0.24 | 9331700 |  |  |  | Moc=50
R82,16,3,6,9,10 | 1k | 0603 | 6 | 0.04 | 0.24 | 1170789 |  |  |  | Moc=50
R42,43 | 470R | 0603 | 2 | 0.04 | 0.08 | 9332146 |  |  |  | Moc=50
R21,29,31,40,81 | 4k7 | 0603 | 5 | 0.04 | 0.2 | 9332154 |  |  |  | Moc=50
R7,13,14,100 | 27k | 0603 | 4 | 0.02 | 0.08 | 9330933 |  |  |  | Moc=550
R44 | 100R | 0603 | 1 | 0.04 | 0.04 | 9331689 |  |  |  | Moc=50
R52 | 220R | 0603 | 1 | 0.04 | 0.04 | 1738895 |  |  |  | Moc=50
U$4 | PIC18F46J11 | TQFP44 | 1 | 3.18 | 3.18 | PIC18F46J11-IPT
SD-pesa |  |  | 1 | 3 | 3 | 49225-0821 |  |  |  | O-pood: 1366700
IC11 | 74HC4094 | SOIC16 | 1 | 0.59 | 0.59 | 1201331
Q2,3,7,8 | SS8050 | TO92 | 4 | 0.18 | 0.72 | SS8050
LD1 | LED5 R/Y L-57EYW | 5mm | 1 | 0.36 | 0.36 | 121056
BUZ1 | KSS1201/KPI-1410 |  | 1 | 0.95 | 0.95 | KPI-1410
pinheader | 1X5 | L20420GS | 1 | 0.38 | 0.38 | L20420GS |  |  |  | Mõlemale jätkub ja jääb üle ka
pinheader | 1X4 | L20420GS | 1 | 0.38 | 0.38 | L20420GS
X12,X1,X3 | KRUVIKLEMM 1*5 |  | 3 | 0.67 | 2.01 | TL201R-2PKC ja TL201R-3PKC
IC4 | LM1117-3.3 | SOT-223 | 1 | 1.07 | 1.07 | 1469051
X1 | 2.5/5.5mm toitepesa plaadile |  | 1 | 1.14 | 1.14 | PC-GK2.5/SMD
- | Trükiplaat |  | 1 | 10 | 10 |  |  |  |  | Kamitra, Brandner
- | korpus |  | 1 | 2 | 3.04 | BOX KM35
SW1,2 | nupp |  | 2 | 0.95 | 1.9 | PBS-33B/R
- | DS18S20 | TO92 | 1 | 1.73 | 1.73 | DS18S20+ |  |  | termoandur
? | FT232RL | SSOP28 | 1 | 2.73 |  | FT232RL |  |  |  | USB adapteri jaoks. Praegusel plaadil kohad puuduvad !!!
? | USB A pesa, plaadile |  | 1 | 3.73 |  | CC088
[7 empty] | Põhikomplekt kokku: | 32.49 |  | Toiteblokk tuleb ise otsida !
Lisa: 4 väljundit 220V seadmete
R32,34,36,38 | 470R | 0603 | 4 | 0.04 | 0.16 | 9332146
r33,35,37,39 | 2K2 | 0603 | 4 | 0.04 | 0.16 | 9331913
U7..10 | MOC3020 | DIP6 | 4 | 0.33 | 1.32 | MOC3020M
Q1,Q4,Q5,Q6 | 2N6075 | TO220 | 4 | 0.58 | 2.32 | 2N6075A
X13 | KRUVIKLEMM 1*5 |  | 2 | 0.67 | 1.34 | TL201R-3PKC
[7 empty] | Selle lisa hind: | 5.3
Lisa: 2 väljundit LED-ribade sujuvaks juhtimiseks
R11,12 | 1k | 0603 | 2 | 0.04 | 0.08 | 1170789 |  |  |  | Moc=50
Q9,10 | SS8050 | TO92 | 2 | 0.18 | 0.36 | SS8050
X13 | KRUVIKLEMM 1*5 |  | 1 | 0.67 | 0.67 | TL201R-3PKC
[7 empty] | Selle lisa hind: | 1.11
Lisa: 4 väljundit luminofoorlampide sujuvaks juhtimiseks
U$3 | TDA844 | DIP16 | 1 | 2.73 | 2.73 | TDA8444P-PHI
C14 | 10uF/6,3V | 0603 | 1 | 0.1 | 0.1 | 1759393 |  |  |  | Moc=100
R1,2,5,8 | 100R | 0603 | 1 | 0.04 | 0.04 | 9331689 |  |  |  | Moc=50
X7 | KRUVIKLEMM 1*5 |  | 1 | 0.67 | 0.67 | TL201R-2PKC ja TL201R-3PKC
[7 empty] | Selle lisa hind: | 3.54
LIsa: Ph sondi sisend (NB! Sondi enda peab eraldi ostma !!!)
| 1k | 0603 | 2 | 0.04 | 0.08 | 1170789 |  |  |  | Moc=50
| 10k | 0603 | 6 | 0.04 | 0.24 | 9331700 |  |  |  | Moc=50
| 100k | 0603 | 3 | 0.04 | 0.12 | 9331719 |  |  |  | Moc=50
| 5k trimpote | 4mm | 1 | 1.2 | 1.2 | 1520632
| 220nF | 0603 | 1 | 0.06 | 0.06 | 1828891
| 100nF | 0603 | 2 | 0.02 | 0.04 | 1692286
| 150pF | 0603 | 1 | 0.05 | 0.05 | 1813435
| 3,3pF | 0603 | 1 | 0.05 | 0.05 | 1813416
| 5,6pF | 0603 | 1 | 0.05 | 0.05 | 721931
| LF356 | SOIC8 | 1 | 0.98 | 0.98 | 9486992
| TL082 | SOIC8 | 1 | 0.46 | 0.46 | 1750155
| BZX84c3V3 | SOT23 | 1 | 0.03 | 0.03 | BZX84C3V3 |  |  |  | Moc=25
| BNC pesa |  | 1 | 2.32 | 2.32 | 1020956
| TMA1205D |  | 1 | 22 | 22 | ?TRACO?
| 47uF/6V | B | 2 | 0.6 | 1.2 | 1135100
| 68uH | 1210 | 2 | 0.09 | 0.18 | 1711920
[7 empty] | Selle lisa hind: | 29.06
Lisa: LAN-võrgu adapter
R80 | 100k | 0603 | 3 | 0.04 | 0.12 | 9331719 |  |  |  | Moc=50
C11,12 | 10uF/6,3V | 0603 | 1 | 0.1 | 0.1 | 1759393 |  |  |  | Moc=100
IC9 | X-PORT |  | 1 | 49.55 | 49.55 | 1297883
[7 empty] | Selle lisa hind: | 49.77
Lisa: GSM adapter
| Enfora GSM modem |  | 1 | 60.45 | 60.45 | 1718884
| molex - 51338-1074 - connector, 100 pin for enabler 3g |  | 1 | 1.84 | 1.84 | 1718888
| antenn |  | 1 | 9.13 | 9.13 | 1735189
| MIC4576 |  | 1 | 4.87 | 4.87 | 1556719
| Inductor, SMD 220 µH 0.56 A, DR74-221-R |  | 1 | 1.1 | 1.1 | 58-104-03 | 58-104-03
| 5k trimpote | 4mm | 1 | 1.2 | 1.2 | 1520632
| 47uF/6V | B | 2 | 0.6 | 1.2 | 1135100
| ll5819 |  | 1 | 0.35 | 0.35 | PRLL5819
| 15uF/25V | B | 2 | 0.91 | 1.82 | 1754110
| 10uF/6,3V | 0603 | 2 | 0.1 | 0.2 | 1759393 |  |  |  | Moc=100
[7 empty] | Selle lisa hind: | 82.16
Lisa: AquaBus'i adapter
| 100R | 0603 | 1 | 0.04 | 0.04 | 9331689 |  |  |  | Moc=50
| 220R | 0603 | 2 | 0.04 | 0.08 | 1738895 |  |  |  | Moc=50
| 100nF | 0603 | 1 | 0.02 | 0.02 | 1692286
| MAX481CSA+ | SOIC8 | 1 | 2.58 | 2.58 | MAX481CSA+
| RJ11 pesa |  | 1 | 0.95 | 0.95 | 6P6CPCB
[7 empty] | Selle lisa hind: | 3.67